## 扉-1 招标工程量清单扉页
|  | 首地小学食堂电气改造工程 |  | 工程
招标工程量清单
招 标 人： |  |  | 造价咨询人：
| (单位盖章) |  |  |  | (单位资质专用章)
法定代表人 或其授权人： |  |  | 法定代表人 或其授权人：
| (签字或盖章) |  |  |  | (签字或盖章)
编 制 人： |  |  | 复 核 人：
| (造价人员签字盖专用章) |  |  |  | (造价工程师签字盖专用章)
编 制 时 间： | 年 月 日 |  | 复 核 时 间： |  | 年 月 日
扉—1

## 表-08 分部分项工程和单价措施项目清单与计价表
分部分项工程和单价措施项目清单与计价表
工程名称：首地小学食堂电气改造工程 |  |  |  | 标段： |  |  |  |  | 第 1 页 共 3 页
序号 | 项目编码 | 项目名称 | 项目特征描述 |  | 计量单位 | 工程量 | 金额（元）
[7 empty] | 综合单价 | 合价 |  | 其中
暂估价
整个项目
1 | 030404017001 | 配电箱 | 1.主配电箱 2.箱体材质：白钢 |  | 台 | 1
2 | 030404017002 | 配电箱 | 1.主食加工间配电箱 2.箱体材质：白钢 |  | 台 | 1
3 | 030404017003 | 配电箱 | 1.主食间配电箱 2.箱体材质：白钢 3.蒸饭箱全部继电器控制 |  | 台 | 1
4 | 030411001001 | 配管 | 1.名称:电气配管 2.材质:厚壁热镀锌钢管 3.规格:DN32 4.配置形式:吊顶内及墙面明配 |  | m | 65
5 | 030411001002 | 配管 | 1.名称:电气配管 2.材质:厚壁热镀锌钢管 3.规格:DN40 4.配置形式:吊顶内及墙面明配 |  | m | 114
6 | 030411004001 | 配线 | 1.名称:配线 2.配线形式:管内穿线 3.型号:BV-4 |  | m | 250
7 | 030411004002 | 配线 | 1.名称:配线 2.配线形式:管内穿线 3.型号:BV-6 |  | m | 432
8 | 030408001001 | 电力电缆 | 1.名称:电力电缆 2.型号:YJV-5*10 3.敷设方式、部位:穿管敷设 |  | m | 15
本页小计
注：为计取规费等的使用，可在表中增设其中：“定额人工费”。
表—08
分部分项工程和单价措施项目清单与计价表
工程名称：首地小学食堂电气改造工程 |  |  |  | 标段： |  |  |  |  | 第 2 页 共 3 页
序号 | 项目编码 | 项目名称 | 项目特征描述 |  | 计量单位 | 工程量 | 金额（元）
[7 empty] | 综合单价 | 合价 |  | 其中
暂估价
9 | 030408001002 | 电力电缆 | 1.名称:电力电缆 2.型号:YJV22-4*25+1*16 3.敷设方式、部位:天棚下吊装 |  | m | 50
10 | 030408001003 | 电力电缆 | 1.名称:电力电缆 2.型号:YJV22-4*95+1*50 3.敷设方式、部位:天棚下吊装 |  | m | 51
11 | 030408001004 | 电力电缆 | 1.名称:电力电缆 2.型号:YJV22-4*120+1*95 3.敷设方式、部位:天棚下吊装 |  | m | 5
12 | 030408006001 | 电力电缆头 | 1.名称:热缩式电力电缆接头 2.型号:10mm |  | 个 | 2
13 | 030408006002 | 电力电缆头 | 1.名称:热缩式电力电缆接头 2.型号:25mm |  | 个 | 2
14 | 030408006003 | 电力电缆头 | 1.名称:热缩式电力电缆接头 2.型号:95mm |  | 个 | 2
15 | 030408006004 | 电力电缆头 | 1.名称:热缩式电力电缆接头 2.型号:120mm |  | 个 | 2
16 | 030411006001 | 接线盒 | 1.名称:明装86盒 2.材质:金属 |  | 个 | 16
本页小计
注：为计取规费等的使用，可在表中增设其中：“定额人工费”。
表—08
分部分项工程和单价措施项目清单与计价表
工程名称：首地小学食堂电气改造工程 |  |  |  | 标段： |  |  |  |  | 第 3 页 共 3 页
序号 | 项目编码 | 项目名称 | 项目特征描述 |  | 计量单位 | 工程量 | 金额（元）
[7 empty] | 综合单价 | 合价 |  | 其中
暂估价
17 | 030413001001 | 铁构件 | 1.名称:电缆吊架 2.材质:10mm镀锌吊筋 |  | t | 0.06
18 | 030413003001 | 打洞（孔） | 1.名称:电缆穿墙开洞 2.规格:Φ65 |  | 个 | 4
19 | 030413003002 | 打洞（孔） | 1.名称:配管穿墙开洞 2.规格:Φ40 |  | 个 | 16
20 | 030404036001 | 设备接线 | 1.厨房设备接线 |  | 台 | 16
21 | 031301017001 | 脚手架搭拆 | 1.脚手架搭拆 |  | 项 | 1
22 | 011606003001 | 天棚面龙骨及饰面拆除 | 1.拆除的基层类型:铝合金方板 |  | m2 | 26.4
23 | 011302001001 | 吊顶天棚 | 1.龙骨材料种类、规格、中距:利旧 2.面层材料品种、规格:利旧 |  | m2 | 26.4
分部分项合计
措施项目
单价措施合计
本页小计
合 计
注：为计取规费等的使用，可在表中增设其中：“定额人工费”。
表—08

## 表-09-1 分部分项工程和单价措施项目清单综合单价分析表
分部分项工程和单价措施项目清单综合单价分析表
工程名称：首地小学食堂电气改造工程 | [8 empty] | 第 1 页 共 1 页
序号 | 编码 | 清单/定额名称 | 单位 | 数量 | 综合单价（元） | 其中 | [5 empty] | 合价(元)
[6 empty] | 人工费 | 材料费 | 机械费 |  | 管理费 | 利润
1 | 030404017001 | 配电箱 | 台 | 1
2 | 030404017002 | 配电箱 | 台 | 1
3 | 030404017003 | 配电箱 | 台 | 1
4 | 030411001001 | 配管 | m | 65
5 | 030411001002 | 配管 | m | 114
6 | 030411004001 | 配线 | m | 250
7 | 030411004002 | 配线 | m | 432
8 | 030408001001 | 电力电缆 | m | 15
9 | 030408001002 | 电力电缆 | m | 50
10 | 030408001003 | 电力电缆 | m | 51
11 | 030408001004 | 电力电缆 | m | 5
12 | 030408006001 | 电力电缆头 | 个 | 2
13 | 030408006002 | 电力电缆头 | 个 | 2
14 | 030408006003 | 电力电缆头 | 个 | 2
15 | 030408006004 | 电力电缆头 | 个 | 2
16 | 030411006001 | 接线盒 | 个 | 16
17 | 030413001001 | 铁构件 | t | 0.06
18 | 030413003001 | 打洞（孔） | 个 | 4
19 | 030413003002 | 打洞（孔） | 个 | 16
20 | 030404036001 | 设备接线 | 台 | 16
21 | 031301017001 | 脚手架搭拆 | 项 | 1
22 | 011606003001 | 天棚面龙骨及饰面拆除 | m2 | 26.4
23 | 011302001001 | 吊顶天棚 | m2 | 26.4
表—09-1

## 表-11 总价措施项目清单与计价表
总价措施项目清单与计价表
工程名称：首地小学食堂电气改造工程 |  |  |  | 标段： |  |  |  | 第 1 页 共 1 页
序号 | 项目编码 | 项目名称 | 计算基础 |  | 费率 (%) | 金额 (元) | 调整 费率(%) |  | 调整后 金额(元) | 备注
1 | 031302001001 | 安全文明施工费（含远程监控和考勤打卡费）
2 | 031302002001 | 夜间施工增加费
3 | 031302003001 | 非夜间施工增加费
4 | 031302004001 | 二次搬运
5 | 031302005001 | 雨季施工增加费
6 | 031302005002 | 冬季施工增加费
7 | 03B001 | 地上、地下设施、建筑物的临时保护设施
8 | 031302006001 | 已完工程保护费(含越冬维护费)
9 | 03B002 | 工程定位复测费
合 计
编制人（造价人员）： | [7 empty] | 复核人（造价工程师）：
注：1.“计算基础”中安全文明施工费可为“定额基价”、“定额人工费”或“定额人工费+定额机械费”，其他项目可为“定额人工费”或“定额人工费+定额机械费”。 2.按施工方案计算的措施费，若无“计算基础”和“费率”的数值，也可只填“金额”数值，但应在备注栏说明施工方案出处或计算方法。
表-11

## 表-12 其他项目清单与计价汇总表
其他项目清单与计价汇总表
工程名称：首地小学食堂电气改造工程 |  | 标段： |  |  | 第 1 页 共 1 页
序号 | 项目名称 |  | 金额（元） | 结算金额（元） |  | 备注
1 | 暂列金额 |  |  |  |  | 明细详见表-12-1
2 | 暂估价
2.1 | 材料暂估价 |  | — |  |  | 明细详见表-12-2
2.2 | 专业工程暂估价 |  |  |  |  | 明细详见表-12-3
3 | 计日工 |  |  |  |  | 明细详见表-12-4
4 | 总承包服务费 |  |  |  |  | 明细详见表-12-5
5 | 提前竣工（赶工）费
6 | 优质优价
7 | 住宅工程分户验收费
8 | 市政工程夜间施工增加费
合 计 | [5 empty] | —
注：材料（工程设备）暂估单价进入清单项目综合单价，此处不汇总。
表—12

## 表-12-1 暂列金额明细表
暂列金额明细表
工程名称：首地小学食堂电气改造工程 |  | 标段： |  |  | 第 1 页 共 1 页
序号 | 项目名称 |  | 计量单位 | 暂定金额(元) |  | 备注
1
合 计 | [5 empty] | —
注：此表由招标人填写，如不能详列，也可只列暂列金额总额，投标人应将上述暂列金额计入投标总价中。
表—12—1

## 表-12-2 材料(工程设备)暂估价及调整表
材料（工程设备）暂估单价及调整表
工程名称：首地小学食堂电气改造工程 |  |  | 标段： | [7 empty] | 第 1 页 共 1 页
序号 | 材料(工程设备)名称、规格、型号 | 计量单位 |  | 数量 |  | 暂估(元) |  | 确认(元) |  | 差额±(元) |  |  | 备注
|  |  |  | 暂估 | 确认 | 单价 | 合价 | 单价 | 合价 | 单价 |  | 合价
合计
注：1.此表由招标人填写“暂估单价”，并在备注栏说明暂估价的材料、工程设备拟用在那些清单项目上，投标人应将上述材料、工程设备暂估单价计入工程量清单综合单价报价中
表—12—2

## 表-12-3 专业工程暂估价及结算价表
专业工程暂估价及结算价表
工程名称：首地小学食堂电气改造工程 |  |  | 标段： |  |  |  | 第 1 页 共 1 页
序号 | 工程名称 | 工程内容 |  | 暂估金额（元） | 结算金额(元) | 差额±(元) |  | 备注
1
合 计 | [7 empty] | —
注：此表“暂估金额”由招标人填写，投标人应将“暂估金额”计入投标总价中。结算时按合同约定结算金额填写。
表—12—3

## 表-12-4 计日工表
计 日 工 表
工程名称：首地小学食堂电气改造工程 |  | 标段： | [5 empty] | 第 1 页 共 1 页
编号 | 项目名称 |  | 单位 | 暂定数量 | 实际数量 | 综合单价(元) | 合价(元)
[7 empty] | 暂定 |  | 实际
一 | 人工
人工小计
二 | 材料
材料小计
三 | 机械
机械小计
四.企业管理费和利润
总 计
注：此表项目名称、暂定数量由招标人填写，编制招标控制价时，单价由招标人按有关计价规定确定；投标时，单价由投标人自主报价，按暂定数量计算合价计入投标总价中。结算时，按发承包双方确认的实际数量计算合价。
表—12—4

## 表-12-5 总承包服务费计价表
总承包服务费计价表
工程名称：首地小学食堂电气改造工程 |  | 标段： |  |  |  |  | 第 1 页 共 1 页
序号 | 项目名称 |  | 项目价值(元) | 服务内容 | 计算基础 | 费率(%) |  | 金额(元)
1
合 计
注：此表项目名称、服务内容由招标人填写，编制招标控制价时，费率及金额由招标人按有关计价规定确定；投标时，费率及金额由投标人自主报价，计入投标总价中。
表—12—5

## 表-13 规费、税金项目清单与计价表
规费、税金项目计价表
工程名称：首地小学食堂电气改造工程 |  |  | 标段： |  |  | 第 1 页 共 1 页
序号 | 项目名称 | 计算基础 |  | 计算基数 | 计算费率(%) |  | 金额(元)
1 | 规费
1.1 | 社会保险费
1.2 | 残疾人就业保障金
1.3 | 防洪基础设施建设资金
1.4 | 其他规费
2 | 税金
合 计
编制人（造价人员）： |  |  | 复核人（造价工程师）：
表—13